## BOM_Board1_1_Schematic1_1_2026-
No. | Quantity | Device | Designator | Footprint | Value | Manufacturer Part | Manufacturer | Supplier Part | Supplier | JLCPCB Stock | JLCPCB Price
1 | 2 | TS-1088-AR02016 | BOOT1,RST1 | SW-SMD_L3.9-W3.0-P4.45 |  | TS-1088-AR02016 | XUNPU(讯普) | C720477 | LCSC | 1022225 | 0.0083
2 | 9 | CL05B104KO5NNNC | C1,C9,C10,C11,C12,C13,C14,C15,C16 | C0402 | 100nF | CL05B104KO5NNNC | SAMSUNG(三星) | C1525 | LCSC | 37809108 | 0.0009
3 | 2 | 0402CG150J500NT | C3,C4 | C0402 | 15pF | 0402CG150J500NT | FH(风华) | C1548 | LCSC | 2104585 | 0.0008
4 | 1 | CL10A105KB8NNNC | C7 | C0603 | 1uF | CL10A105KB8NNNC | SAMSUNG(三星) | C15849 | LCSC | 11136764 | 0.0041
5 | 2 | CL05A105KA5NQNC | C18,C19 | C0402 | 1uF | CL05A105KA5NQNC | SAMSUNG(三星) | C52923 | LCSC | 14515602 | 0.0018
6 | 4 | CL05A475MP5NRNC | C44,C45,C46,C47 | C0402 | 4.7uF | CL05A475MP5NRNC | SAMSUNG(三星) | C23733 | LCSC | 3814046 | 0.0035
7 | 1 | 0402B221K500NT | C48 | C0402 | 220pF | 0402B221K500NT | FH(风华) | C1530 | LCSC | 1307770 | 0.0005
8 | 2 | CL21A106KAYNNNE_C15850 | C49,C51 | C0805 | 10uF | CL21A106KAYNNNE | SAMSUNG(三星) | C15850 | LCSC | 9020637 | 0.0147
9 | 3 | WAFER-GH1.25-4PWB | CN1,CN2,CN5 | CONN-SMD_4P-P1.25_XUNPU_WAFER-GH1.25-4PWB |  | WAFER-GH1.25-4PWB | XUNPU(讯普) | C3029379 | LCSC | 219283 | 0.0184
10 | 2 | A1257WR-S-2P | CN3,CN4 | CONN-SMD_A1257WR-S-2P |  | A1257WR-S-2P | CJT(长江连接器) | C225125 | LCSC | 35250 | 0.0119
11 | 2 | BSMD1206-200-6V | F1,F2 | F1206 |  | BSMD1206-200-6V | BHFUSE(佰宏) | C883134 | LCSC | 47222 | 0.0074
12 | 1 | AOTA-B201610S3R3-101-T | L1 | IND-SMD_L2.0-W1.6_AOTA-B201610S3R3-101-T |  | AOTA-B201610S3R3-101-T | ABRACON | C42411119 | LCSC | 7006 | 0.0426
13 | 1 | GL0602UO01 | LED1 | LED-SMD_L1.7-W1.1_GL0602UO01 |  | GL0602UO01 | Guiguang light(桂光光电) | C51933328 | LCSC | 15870 | 0.0026
14 | 2 | AO3400A_C20917 | Q1,Q2 | SOT-23-3_L2.9-W1.3-P1.90-LS2.4-BR |  | AO3400A | AOS | C20917 | LCSC | 1333528 | 0.0126
15 | 2 | 0402WGF1002TCE | R1,R2 | R0402 | 10kΩ | 0402WGF1002TCE | UNI-ROYAL(厚声) | C25744 | LCSC | 5240379 | 0.0003
16 | 6 | 0402WGF1003TCE | R3,R14,R15,R16,R34,R38 | R0402 | 100kΩ | 0402WGF1003TCE | UNI-ROYAL(厚声) | C25741 | LCSC | 14186225 | 0.0008
17 | 3 | RC0402FR-0727RL | R4,R22,R28 | R0402 | 27Ω | RC0402FR-0727RL | YAGEO(国巨) | C138021 | LCSC | 203147 | 0.0008
18 | 1 | 0402WGF1000TCE | R5 | R0402 | 100Ω | 0402WGF1000TCE | UNI-ROYAL(厚声) | C25076 | LCSC | 5016224 | 0.0013
19 | 2 | 0402WGF1001TCE | R6,R7 | R0402 | 1kΩ | 0402WGF1001TCE | UNI-ROYAL(厚声) | C11702 | LCSC | 16202572 | 0.001
20 | 1 | 0402WGF4700TCE | R8 | R0402 | 470Ω | 0402WGF4700TCE | UNI-ROYAL(厚声) | C25117 | LCSC | 1929742 | 0.0008
21 | 4 | 0402WGF5101TCE | R9,R10,R35,R36 | R0402 | 5.1kΩ | 0402WGF5101TCE | UNI-ROYAL(厚声) | C25905 | LCSC | 9477591 | 0.0007
22 | 1 | 0402WGF2200TCE | R27 | R0402 | 220Ω | 0402WGF2200TCE | UNI-ROYAL(厚声) | C25091 | LCSC | 1827204 | 0.001
23 | 1 | 0603WAF1201T5E | R33 | R0603 | 1.2kΩ | 0603WAF1201T5E | UNI-ROYAL(厚声) | C22765 | LCSC | 2088666 | 0.0012
24 | 1 | SS12D07VG4 087 | SW1 | SW-TH_SS12D07VG4 |  | SS12D07VG4 087 | SHOU HAN(首韩) | C2939726 | LCSC | 140855 | 0.0059
25 | 1 | RP2354A | U1 | QFN-60_L7.0-W7.0-P0.40-TL-EP3.4 |  | RP2354A | Raspberry Pi(树莓派) | C41378174 | LCSC | 17812 | 0.2008
26 | 1 | BQ21040DBVR | U3 | SOT-23-6_L2.9-W1.6-P0.95-LS2.8-BR |  | BQ21040DBVR | TI(德州仪器) | C202311 | LCSC | 1563 | 0.0489
27 | 1 | TPS7A7200RGTR | U6 | VQFN-16_L3.0-W3.0-P0.50-BL-EP |  | TPS7A7200RGTR | TI(德州仪器) | C180439 | LCSC | 2618 | 0.1524
28 | 1 | TYPE-C 16PIN 2MD(073) | USB1 | USB-C-SMD_TYPE-C-16PIN-2MD-073 |  | TYPE-C 16PIN 2MD(073) | SHOU HAN(首韩) | C2765186 | LCSC | 1157261 | 0.0111
29 | 1 | ABM8-272-T3_1 | X1 | CRYSTAL-SMD_4P-L3.2-W2.5-BL | 12MHz | ABM8-272-T3 | ABRACON | C20625731 | LCSC | 13757 | 0.044