## BOM_Board4_Schematic4_2026-08-1
No. | Quantity | Device | Designator | Footprint | Value | Manufacturer Part | Manufacturer | Supplier Part | Supplier | JLCPCB Stock | JLCPCB Price
1 | 2 | TS-1088-AR02016 | BOOT1,RST1 | SW-SMD_L3.9-W3.0-P4.45 |  | TS-1088-AR02016 | XUNPU(讯普) | C720477 | LCSC | 845717 | 0.0083
2 | 10 | CL05B104KO5NNNC | C1,C9,C10,C11,C12,C13,C14,C15,C16,C50 | C0402 | 100nF | CL05B104KO5NNNC | SAMSUNG(三星) | C1525 | LCSC | 37654935 | 0.0009
3 | 2 | 0402CG150J500NT | C3,C4 | C0402 | 15pF | 0402CG150J500NT | FH(风华) | C1548 | LCSC | 2151523 | 0.0008
4 | 1 | CL10A105KB8NNNC | C7 | C0603 | 1uF | CL10A105KB8NNNC | SAMSUNG(三星) | C15849 | LCSC | 14842659 | 0.0041
5 | 4 | CL05A475MP5NRNC | C44,C45,C46,C47 | C0402 | 4.7uF | CL05A475MP5NRNC | SAMSUNG(三星) | C23733 | LCSC | 3968800 | 0.0035
6 | 2 | CL05A105KA5NQNC | C48,C49 | C0402 | 1uF | CL05A105KA5NQNC | SAMSUNG(三星) | C52923 | LCSC | 12579835 | 0.0019
7 | 1 | A1257WV-S-4P-LCP | CN1 | CONN-SMD_A1257WV-S-4P |  | A1257WV-S-4P-LCP | CJT(长江连接器) | C225120 | LCSC | 184402 | 0.0184
8 | 1 | A1257WV-S-2P-LCP | CN2 | CONN-SMD_A1257WV-S-2P |  | A1257WV-S-2P-LCP | CJT(长江连接器) | C225118 | LCSC | 89917 | 0.0122
9 | 1 | A1257WV-S-3P | CN3 | CONN-SMD_A1257WV-S-3P |  | A1257WV-S-3P | CJT(长江连接器) | C225119 | LCSC | 25373 | 0.0131
10 | 1 | AFC01-S08FCA-00 | FPC1 | FPC-SMD_P0.50-8P_FGS-XJ-H2.0 |  | AFC01-S08FCA-00 | JS(钜硕电子) | C262657 | LCSC | 86967 | 0.0193
11 | 1 | AOTA-B201610S3R3-101-T | L1 | IND-SMD_L2.0-W1.6_AOTA-B201610S3R3-101-T |  | AOTA-B201610S3R3-101-T | ABRACON | C42411119 | LCSC | 8432 | 0.0422
12 | 1 | AP2003 | Q1 | SOT-23-6_L2.9-W1.6-P0.95-LS2.8-BR |  | AP2003 | ALLPOWER(铨力) | C2849575 | LCSC | 101029 | 0.0063
13 | 1 | AO3400A_C20917 | Q2 | SOT-23-3_L2.9-W1.3-P1.90-LS2.4-BR |  | AO3400A | AOS | C20917 | LCSC | 1425546 | 0.0126
14 | 1 | FRC0402F1002TS | R2 | R0402 | 10kΩ | FRC0402F1002TS | FOJAN(富捷) | C2906861 | LCSC | 24176961 | 0.0004
15 | 3 | FRC0402F27R0TS | R4,R22,R28 | R0402 | 27Ω | FRC0402F27R0TS | FOJAN(富捷) | C2909343 | LCSC | 170716 | 0.0004
16 | 2 | 0402WGF1001TCE | R6,R7 | R0402 | 1kΩ | 0402WGF1001TCE | UNI-ROYAL(厚声) | C11702 | LCSC | 16916344 | 0.001
17 | 2 | 0402WGF5101TCE | R9,R10 | R0402 | 5.1kΩ | 0402WGF5101TCE | UNI-ROYAL(厚声) | C25905 | LCSC | 9748049 | 0.0006
18 | 2 | 0402WGF2200TCE | R27,R31 | R0402 | 220Ω | 0402WGF2200TCE | UNI-ROYAL(厚声) | C25091 | LCSC | 1887242 | 0.001
19 | 1 | 0805W8F470KT5E | R29 | R0805 | 4.7Ω | 0805W8F470KT5E | UNI-ROYAL(厚声) | C17675 | LCSC | 77777 | 0.001
20 | 1 | 0402WGF1003TCE | R30 | R0402 | 100kΩ | 0402WGF1003TCE | UNI-ROYAL(厚声) | C25741 | LCSC | 14589146 | 0.0012
21 | 3 | TS24CA | SW1,SW2,SW3 | SW-SMD_2P-TS24CA |  | TS24CA | SHOU HAN(首韩) | C393942 | LCSC | 441679 | 0.0038
22 | 1 | RP2354A | U1 | QFN-60_L7.0-W7.0-P0.40-TL-EP3.4 |  | RP2354A | Raspberry Pi(树莓派) | C41378174 | LCSC | 18337 | 0.2008
23 | 1 | XC6206P332MR-G_C5446 | U3 | SOT-23-3_L2.9-W1.6-P1.90-LS2.8-BR |  | XC6206P332MR-G | TOREX(特瑞仕) | C5446 | LCSC | 415042 | 0.0199
24 | 1 | TYPE-C 16PIN 2MD(073) | USB1 | USB-C-SMD_TYPE-C-16PIN-2MD-073 |  | TYPE-C 16PIN 2MD(073) | SHOU HAN(首韩) | C2765186 | LCSC | 1083951 | 0.0111
25 | 1 | ABM8-272-T3_1 | X1 | CRYSTAL-SMD_4P-L3.2-W2.5-BL | 12MHz | ABM8-272-T3 | ABRACON | C20625731 | LCSC | 11047 | 0.044