## BOM_Board3_Schematic3_2026-08-1
No. | Quantity | Device | Designator | Footprint | Value | Manufacturer Part | Manufacturer | Supplier Part | Supplier | JLCPCB Stock | JLCPCB Price
1 | 6 | CL05B104KO5NNNC | C1,C2,C3,C4,C5,C6 | C0402 | 100nF | CL05B104KO5NNNC | SAMSUNG(三星) | C1525 | LCSC | 37654935 | 0.0009
2 | 1 | 0603B682K500NT | C7 | C0603 | 6.8nF | 0603B682K500NT | FH(风华) | C1631 | LCSC | 453821 | 0.0014
3 | 1 | TCC0603X7R124K500CT | C8 | C0603 | 120nF | TCC0603X7R124K500CT | CCTC(三环) | C282672 | LCSC | 72843 | 0.0012
4 | 1 | A1257WV-S-4P-LCP | I2C0 | CONN-SMD_A1257WV-S-4P |  | A1257WV-S-4P-LCP | CJT(长江连接器) | C225120 | LCSC | 184402 | 0.0184
5 | 3 | WAFER-GH1.25-2PLB | OUT1,SW1,SW2 | CONN-TH_2P-P1.25_XUNPU_WAFER-GH1.25-2PLB |  | WAFER-GH1.25-2PLB | XUNPU(讯普) | C3029368 | LCSC | 55695 | 0.0194
6 | 1 | AO3401A_C15127 | Q1 | SOT-23_L2.9-W1.3-P1.90-LS2.4-BR |  | AO3401A | AOS | C15127 | LCSC | 705443 | 0.014
7 | 2 | 0402WGF4702TCE | R1,R2 | R0402 | 47kΩ | 0402WGF4702TCE | UNI-ROYAL(厚声) | C25792 | LCSC | 6498642 | 0.0007
8 | 2 | 0402WGF1002TCE | R3,R4 | R0402 | 10kΩ | 0402WGF1002TCE | UNI-ROYAL(厚声) | C25744 | LCSC | 6032670 | 0.0012
9 | 1 | SN74AUP1G74DQER | U1 | X2SON-8_L1.4-W1.0-P0.35-BL |  | SN74AUP1G74DQER | TI(德州仪器) | C2677745 | LCSC | 3976 | 0.0295
10 | 1 | SN74LVC1G17DBVR | U2 | SOT-23-5_L3.0-W1.7-P0.95-LS2.8-BR |  | SN74LVC1G17DBVR | TI(德州仪器) | C7836 | LCSC | 5875 | 0.0281
11 | 1 | BNO055 | U3 | LGA-28_L5.2-W3.8-P0.50-BL |  | BNO055 | Bosch(博世) | C93216 | LCSC | 6508 | 1.3875