## PickAndPlace_PCB2_2026_08_14
Designator | Device | Footprint | Mid X | Mid Y | Ref X | Ref Y | Pad X | Pad Y | Pins | Layer | Rotation | SMD | Comment | Name
C1 | CL05B104KO5NNNC | C0402 | 19.177mm | 21.209mm | 19.177mm | 21.209mm | 19.177mm | 21.754mm | 2 | T | 270 | Yes | 100nF | 100nF
C3 | 0402CG150J500NT | C0402 | 7.62mm | 16.51mm | 7.62mm | 16.51mm | 7.62mm | 15.965mm | 2 | T | 90 | Yes | 15pF | 15pF
C4 | 0402CG150J500NT | C0402 | 13.462mm | 20.04mm | 13.462mm | 20.04mm | 13.462mm | 19.495mm | 2 | T | 90 | Yes | 15pF | 15pF
C7 | CL10A105KB8NNNC | C0603 | 5.842mm | 25.654mm | 5.842mm | 25.654mm | 5.842mm | 24.954mm | 2 | T | 90 | Yes | 1uF | 1uF
C9 | CL05B104KO5NNNC | C0402 | 15.113mm | 20.04mm | 15.113mm | 20.04mm | 15.113mm | 19.495mm | 2 | T | 90 | Yes | 100nF | 100nF
C10 | CL05B104KO5NNNC | C0402 | 17.399mm | 25.501mm | 17.399mm | 25.501mm | 17.944mm | 25.501mm | 2 | T | 180 | Yes | 100nF | 100nF
C11 | CL05B104KO5NNNC | C0402 | 5.461mm | 28.422mm | 5.461mm | 28.422mm | 4.916mm | 28.422mm | 2 | T | 0 | Yes | 100nF | 100nF
C12 | CL05B104KO5NNNC | C0402 | 4.953mm | 23.114mm | 4.953mm | 23.114mm | 4.408mm | 23.114mm | 2 | T | 0 | Yes | 100nF | 100nF
C13 | CL05B104KO5NNNC | C0402 | 8.763mm | 19.659mm | 8.763mm | 19.659mm | 8.218mm | 19.659mm | 2 | T | 0 | Yes | 100nF | 100nF
C14 | CL05B104KO5NNNC | C0402 | 16.891mm | 22.072mm | 16.891mm | 22.072mm | 17.436mm | 22.072mm | 2 | T | 180 | Yes | 100nF | 100nF
C15 | CL05B104KO5NNNC | C0402 | 17.399mm | 24.231mm | 17.399mm | 24.231mm | 17.944mm | 24.231mm | 2 | T | 180 | Yes | 100nF | 100nF
C16 | CL05B104KO5NNNC | C0402 | 17.272mm | 29.311mm | 17.272mm | 29.311mm | 17.817mm | 29.311mm | 2 | T | 180 | Yes | 100nF | 100nF
C44 | CL05A475MP5NRNC | C0402 | 12.954mm | 31.089mm | 12.954mm | 31.089mm | 12.954mm | 31.634mm | 2 | T | 270 | Yes | 4.7uF | 4.7uF
C45 | CL05A475MP5NRNC | C0402 | 11.684mm | 31.089mm | 11.684mm | 31.089mm | 11.684mm | 31.634mm | 2 | T | 270 | Yes | 4.7uF | 4.7uF
C46 | CL05A475MP5NRNC | C0402 | 17.399mm | 26.771mm | 17.399mm | 26.771mm | 16.854mm | 26.771mm | 2 | T | 0 | Yes | 4.7uF | 4.7uF
C47 | CL05A475MP5NRNC | C0402 | 15.24mm | 31.343mm | 15.24mm | 31.343mm | 15.24mm | 31.888mm | 2 | T | 270 | Yes | 4.7uF | 4.7uF
L1 | AOTA-B201610S3R3-101-T | IND-SMD_L2.0-W1.6_AOTA-B201610S3R3-101-T | 12.827mm | 33.629mm | 12.827mm | 33.629mm | 11.827mm | 33.629mm | 2 | T | 0 | Yes | AOTA-B201610S3R3-101-T | AOTA-B201610S3R3-101-T
R2 | 0402WGF1002TCE | R0402 | 17.399mm | 20.167mm | 17.399mm | 20.167mm | 17.399mm | 19.734mm | 2 | T | 90 | Yes | 10kΩ | 10kΩ
R4 | 0402WGF270JTCE | R0402 | 15.367mm | 16.865mm | 15.367mm | 16.865mm | 15.367mm | 17.298mm | 2 | T | 270 | Yes | 27Ω | 27Ω
R6 | 0402WGF1001TCE | R0402 | 11.43mm | 20.548mm | 11.43mm | 20.548mm | 11.863mm | 20.548mm | 2 | T | 180 | Yes | 1kΩ | 1kΩ
R7 | 0402WGF1001TCE | R0402 | 1.778mm | 37.338mm | 1.778mm | 37.338mm | 1.778mm | 36.905mm | 2 | T | 90 | Yes | 1kΩ | 1kΩ
R9 | 0402WGF5101TCE | R0402 | 4.318mm | 7.112mm | 4.318mm | 7.112mm | 4.751mm | 7.112mm | 2 | T | 180 | Yes | 5.1kΩ | 5.1kΩ
R10 | 0402WGF5101TCE | R0402 | 15.367mm | 7.239mm | 15.367mm | 7.239mm | 14.934mm | 7.239mm | 2 | T | 0 | Yes | 5.1kΩ | 5.1kΩ
BOOT1 | TS-1088-AR02016 | SW-SMD_L3.9-W3.0-P4.45 | 1.778mm | 42.037mm | 1.778mm | 42.037mm | 1.778mm | 44.222mm | 2 | T | 270 | Yes | TS-1088-AR02016 | TS-1088-AR02016
R22 | 0402WGF270JTCE | R0402 | 17.272mm | 16.865mm | 17.272mm | 16.865mm | 17.272mm | 17.298mm | 2 | T | 270 | Yes | 27Ω | 27Ω
R27 | 0402WGF2200TCE | R0402 | 17.272mm | 28.041mm | 17.272mm | 28.041mm | 17.705mm | 28.041mm | 2 | T | 180 | Yes | 220Ω | 220Ω
R28 | 0402WGF270JTCE | R0402 | 17.093mm | 30.887mm | 17.093mm | 30.887mm | 17.526mm | 30.887mm | 2 | T | 180 | Yes | 27Ω | 27Ω
X1 | ABM8-272-T3_1 | CRYSTAL-SMD_4P-L3.2-W2.5-BL | 10.668mm | 16.865mm | 10.668mm | 16.865mm | 9.568mm | 16.015mm | 4 | T | 0 | Yes | ABM8-272-T3 | ABM8-272-T3
RST1 | TS-1088-AR02016 | SW-SMD_L3.9-W3.0-P4.45 | 18.288mm | 10.16mm | 18.288mm | 10.16mm | 18.288mm | 7.975mm | 2 | T | 90 | Yes | TS-1088-AR02016 | TS-1088-AR02016
USB1 | TYPE-C 16PIN 2MD(073) | USB-C-SMD_TYPE-C-16PIN-2MD-073 | 10mm | 3.683mm | 10mm | 3.683mm | 5.675mm | 1.308mm | 16 | T | 0 | No | TYPE-C 16PIN 2MD(073) | TYPE-C 16PIN 2MD(073)
C48 | CL05A105KA5NQNC | C0402 | 3.233mm | 9.36mm | 3.233mm | 9.36mm | 3.654mm | 9.36mm | 2 | T | 180 | Yes | 1uF | 1uF
C49 | CL05A105KA5NQNC | C0402 | 1.5mm | 14.695mm | 1.5mm | 14.695mm | 1.08mm | 14.695mm | 2 | T | 0 | Yes | 1uF | 1uF
U3 | XC6206P332MR-G_C5446 | SOT-23-3_L2.9-W1.6-P1.90-LS2.8-BR | 2.794mm | 12.192mm | 2.794mm | 12.192mm | 3.744mm | 13.427mm | 3 | T | 90 | Yes | XC6206P332MR-G | XC6206P332MR-G
H1 | HB-PH3-25413PB2GOP | HDR-TH_3P-P2.54-V-M | 10.287mm | 78.486mm | 10.287mm | 78.486mm | 7.747mm | 78.486mm | 3 | T | 0 | No | HB-PH3-25413PB2GOP | HB-PH3-25413PB2GOP
U1 | RP2354A | QFN-60_L7.0-W7.0-P0.40-TL-EP3.4 | 11.43mm | 25.628mm | 11.43mm | 25.628mm | 7.855mm | 28.428mm | 61 | T | 0 | Yes | RP2354A | RP2354A
CN1 | A1257WV-S-4P-LCP | CONN-SMD_A1257WV-S-4P | 10mm | 11.176mm | 10mm | 11.176mm | 11.875mm | 12.851mm | 6 | T | 0 | Yes | A1257WV-S-4P-LCP | A1257WV-S-4P-LCP